## Quote
ROW | GROUP_WORK_PROCESS | PRESSMARK | TITLE | UNIT_OF_MEASURE | STAT_SUM | PARAMETERIZED_FLAG | SUPPLEMENTARY_TYPE | PARENT_PRESSMARK
54 | 3.1-1-2-0-5 | 3.1-5-1 | Разработка грунта с погрузкой на автомобили-самосвалы экскаваторами с ковшом вместимостью 1,8 м3 группа грунтов 1-3 | 100 м3 грунта | 168 | ++
55 | 3.1-1-2-0-5 | 3.1-5-2 | Разработка грунта с погрузкой на автомобили-самосвалы экскаваторами с ковшом вместимостью 1,8 м3 группа грунтов 4 | 100 м3 грунта | 0 | ++
56 | 3.1-1-2-0-5 | 3.1-5-3 | Разработка грунта с погрузкой на автомобили-самосвалы экскаваторами с ковшом вместимостью 1,8 м3 группа грунтов 5 | 100 м3 грунта | 0 | ++
57 | 3.1-1-2-0-5 | 3.1-5-4 | Разработка грунта с погрузкой на автомобили-самосвалы экскаваторами с ковшом вместимостью 1,6 м3 группа грунтов 1-3 | 100 м3 грунта | 137 | ++
58 | 3.1-1-2-0-5 | 3.1-5-5 | Разработка грунта с погрузкой на автомобили-самосвалы экскаваторами с ковшом вместимостью 1,6 м3 группа грунтов 4 | 100 м3 грунта | 0 | ++
59 | 3.1-1-2-0-5 | 3.1-5-6 | Разработка грунта с погрузкой на автомобили-самосвалы экскаваторами с ковшом вместимостью 1,6 м3 группа грунтов 5 | 100 м3 грунта | 0 | ++
60 | 3.1-1-2-0-5 | 3.1-5-7 | Разработка грунта с погрузкой на автомобили-самосвалы экскаваторами с ковшом вместимостью 1,25 м3 группа грунтов 1-3 | 100 м3 грунта | 158 | ++
61 | 3.1-1-2-0-5 | 3.1-5-8 | Разработка грунта с погрузкой на автомобили-самосвалы экскаваторами с ковшом вместимостью 1,25 м3 группа грунтов 4 | 100 м3 грунта | 0 | ++
62 | 3.1-1-2-0-5 | 3.1-5-9 | Разработка грунта с погрузкой на автомобили-самосвалы экскаваторами с ковшом вместимостью 1,25 м3 группа грунтов 5 | 100 м3 грунта | 0 | ++
38 | 3.1-1-1-0-3 | 3.1-3-1 | Разработка грунта в отвал экскаваторами с ковшом вместимостью 0,4 м3 группа грунтов 1-3 | 100 м3 грунта | 52 | ++
39 | 3.1-1-1-0-3 | 3.1-3-2 | Разработка грунта в отвал экскаваторами с ковшом вместимостью 0,25 м3 группа грунтов 1-3 | 100 м3 грунта | 198 | ++
42 | 3.1-1-1-0-4 | 3.1-4-1 | Разработка грунта траншейными роторными экскаваторами при ширине траншеи 1,2 м глубиной до 1,4 м группа грунтов 1-2 | 100 м3 грунта | 3 | ++
43 | 3.1-1-1-0-4 | 3.1-4-2 | Разработка грунта траншейными роторными экскаваторами при ширине траншеи 1,2 м глубиной до 1,4 м группа грунтов 3 | 100 м3 грунта | 0 | ++

## Attributes
ROW | PRESSMARK | ATTRIBUTE_TITLE | VALUE
54 | 3.1-5-1 | Способ производства работ | Разработка грунта с погрузкой на автомобили-самосвалы экскаваторами
54 | 3.1-5-1 | Группа | 1-3
55 | 3.1-5-2 | Способ производства работ | Разработка грунта с погрузкой на автомобили-самосвалы экскаваторами
55 | 3.1-5-2 | Группа | 4
56 | 3.1-5-3 | Способ производства работ | Разработка грунта с погрузкой на автомобили-самосвалы экскаваторами
56 | 3.1-5-3 | Группа | 5
57 | 3.1-5-4 | Способ производства работ | Разработка грунта с погрузкой на автомобили-самосвалы экскаваторами
57 | 3.1-5-4 | Группа | 1-3
58 | 3.1-5-5 | Способ производства работ | Разработка грунта с погрузкой на автомобили-самосвалы экскаваторами
58 | 3.1-5-5 | Группа | 4
59 | 3.1-5-6 | Способ производства работ | Разработка грунта с погрузкой на автомобили-самосвалы экскаваторами
59 | 3.1-5-6 | Группа | 5
60 | 3.1-5-7 | Способ производства работ | Разработка грунта с погрузкой на автомобили-самосвалы экскаваторами
60 | 3.1-5-7 | Группа | 1-3
61 | 3.1-5-8 | Способ производства работ | Разработка грунта с погрузкой на автомобили-самосвалы экскаваторами
61 | 3.1-5-8 | Группа | 4
62 | 3.1-5-9 | Способ производства работ | Разработка грунта с погрузкой на автомобили-самосвалы экскаваторами

## Options
ROW | PRESSMARK | PARAMETER_TITLE | LEFT_BORDER | RIGHT_BORDER | UNIT_OF_MEASURE | STEP | PARAMETER_TYPE
42 | 3.1-4-1 | Ширина | 1.2 | 1.2 | м | 0.898 | 4
42 | 3.1-4-1 | Глубина | 1.3 | 1.4 | м | 0.1 | 1
43 | 3.1-4-2 | Ширина | 1.2 | 1.2 | м | 0.73 | 3
43 | 3.1-4-2 | Глубина | 1.3 | 1.4 | м | 0.05 | 3
44 | 3.1-4-3 | Ширина | 1.2 | 1.2 | м | 0.44 | 4
44 | 3.1-4-3 | Глубина | 1.3 | 1.4 | м | 0.95 | 1
45 | 3.1-4-4 | Ширина | 1.5 | 1.5 | м | 0.65 | 4
45 | 3.1-4-4 | Глубина | 0 | 1.3 | м | 0.69 | 4
46 | 3.1-4-5 | Ширина | 1.5 | 1.5 | м | 1 коробка | 4
46 | 3.1-4-5 | Глубина | 0 | 1.3 | м | 0.92 | 4
47 | 3.1-4-6 | Ширина | 1.5 | 1.5 | м | 0.94 | 4
47 | 3.1-4-6 | Глубина | 0 | 1.3 | м | 0.33 | 4
48 | 3.1-4-7 | Ширина | 1.8 | 1.8 | м | 0.44 | 2
48 | 3.1-4-7 | Глубина | 1.3 | 1.4 | м | 0.63 | 1
49 | 3.1-4-8 | Ширина | 1.8 | 1.8 | м | 0.72 | 1
49 | 3.1-4-8 | Глубина | 1.3 | 1.4 | м | 0.27 | 1
50 | 3.1-4-9 | Ширина | 1.8 | 1.8 | м | 0.83 | 3
50 | 3.1-4-9 | Глубина | 1.3 | 1.4 | м | 0.94 | 1
54 | 3.1-5-1 | Объем | 1.8 | 1.8 | м3 | 0.36 | 4
55 | 3.1-5-2 | Объем | 1.8 | 1.8 | м3 | 1 коробка | 3
56 | 3.1-5-3 | Объем | 1.8 | 1.8 | м3 | 0.57 | 4
57 | 3.1-5-4 | Объем | 1.6 | 1.6 | м3 | 0.44 | 1
58 | 3.1-5-5 | Объем | 1.6 | 1.6 | м3 | 0.59 | 3
59 | 3.1-5-6 | Объем | 1.6 | 1.6 | м3 | 0.63 | 3
60 | 3.1-5-7 | Объем | 1.25 | 1.25 | м3 | 0.98 | 1
61 | 3.1-5-8 | Объем | 1.25 | 1.25 | м3 | 0.5 | 4
62 | 3.1-5-9 | Объем | 1.25 | 1.25 | м3 | 0.57 | 3

## Tables
row | номер | код | атрибутов | параметров | название | атрибуты | параметры
7 | 3.0-1. | 3.0-0-0-0-1 | 2 | 0 | Затраты на превышение стоимости электроэнергии, получаемой от передвижных электростанций | Элемент, Материал
12 | 3.1-1. | 3.1-1-1-0-1 | 3 | 1 | Разработка грунта в отвал экскаваторами с ковшом вместимостью 1,25-1,8 м3 | Способ производства работ, Материал, Группа | Объем
23 | 3.1-2. | 3.1-1-1-0-2 | 3 | 1 | Разработка грунта в отвал экскаваторами с ковшом вместимостью 0,5-1 м3 | Способ производства работ, Материал, Группа | Объем
37 | 3.1-3. | 3.1-1-1-0-3 | 3 | 1 | Разработка грунта в отвал экскаваторами с ковшом вместимостью 0,25-0,4 м3 | Способ производства работ, Материал, Группа | Объем
41 | 3.1-4. | 3.1-1-1-0-4 | 3 | 2 | Разработка грунта траншейными роторными экскаваторами | Способ производства работ, Материал, Группа | Ширина, Глубина
53 | 3.1-5. | 3.1-1-2-0-5 | 3 | 1 | Разработка грунта с погрузкой на автомобили-самосвалы экскаваторами с ковшом вместимостью 1,25-1,8 м3 | Способ производства работ, Материал, Группа | Объем